## b41875s
ALUMINIUM ELECTROLYTIC CAPACITOR - DATA SHEET
Screw Terminal
B43875 |  | 85°C / 2.000 h
High-performance types, GP grade
Maximum reliability and long useful life
Part No.: | B43875-A4478-Q000
CR / UR: | 4700µF / 350V
Case size: | d: 75+0/-0,7mm, l: 145±1mm
a: 31.7±0.4
TECHNICAL DATA:
Rated Capacitance CR (120 Hz, 20°C) |  |  | 4700 | µF
Capacitance Tolerance |  |  | -10/+30 | %
Rated Voltage UR |  |  | 350 | V
Surge Voltage |  |  | 385 | V
Operating Temperature Range |  |  | -20 / +85 | °C
Max. Leakage Current IL (5 min, 20°C) |  |  | 3.85 | mA
ESR máx. (120 Hz, 25°C) |  |  | 31 | mW
Permissible Ripple Current I~R (120 Hz, 85°C) |  |  | 11 | A
Permissible Ripple Current I~máx. (120 Hz, 85°C) |  |  | 17.6 | A
Other Specifications |  |  | Databook Icotron 1997 B43875
01 |  | 20/10/2003 |  | Preisig
Edition |  | Date |  | Sign